## Hoja 1
IHM110 | m | Tubería multicapa de polietileno reticulado/aluminio/polietileno (PE-X/Al/PE).
Tubería formada por tubo multicapa de polietileno reticulado/aluminio/polietileno (PE-X/Al/PE), de 16 mm de diámetro exterior y 2 mm de espesor. Instalación en superficie. Incluso material auxiliar para montaje y sujeción a la obra, accesorios y piezas especiales.
Rubro |  | Unidad | Descripción | Cantidad | Costo unitario | Costo parcial
1 |  |  | Materiales
mt37tmc406a |  | Ud | Material auxiliar para montaje y sujeción a la obra de las tuberías multicapa de polietileno reticulado/aluminio/polietileno (PE-X/Al/PE), de 16 mm de diámetro exterior. | 1 | 0.1 | 0.1
mt37tmc026ag |  | m | Tubo multicapa de polietileno reticulado/aluminio/polietileno (PE-X/Al/PE), de 16 mm de diámetro exterior y 2 mm de espesor, según ISO 21003-1, con el precio incrementado el 30% en concepto de accesorios y piezas especiales. | 1 | 2.65 | 2.65
|  |  |  | Subtotal materiales: |  | 2.75
2 |  |  | Mano de obra
mo008 |  | h | Plomero. | 0.034 | 10.93 | 0.37
mo107 |  | h | Ayudante plomero. | 0.034 | 6.81 | 0.23
|  |  |  | Subtotal mano de obra: |  | 0.6
3 |  |  | Herramienta menor
|  | % | Herramienta menor | 2 | 3.35 | 0.07
Coste de mantenimiento decenal: $ 0,12 en los primeros 10 años. |  |  |  | Costos directos (1+2+3): |  | 3.42