## Hoja 1
IHM320 | m | Tubería multicapa de polipropileno copolímero random/aluminio/polipropileno copolímero random (PP-R/Al/PP-R).
Tubería formada por tubo multicapa de polipropileno copolímero random/aluminio/polipropileno copolímero random (PP-R/Al/PP-R), serie 3,2, de 16 mm de diámetro exterior y 2,2 mm de espesor. Instalación en superficie. Incluso material auxiliar para montaje y sujeción a la obra, accesorios y piezas especiales.
Rubro |  | Unidad | Descripción | Cantidad | Costo unitario | Costo parcial
1 |  |  | Materiales
mt37toa401a |  | Ud | Material auxiliar para montaje y sujeción a la obra de las tuberías multicapa de polipropileno copolímero random/aluminio/polipropileno copolímero random (PP-R/Al/PP-R), serie 3,2, de 16 mm de diámetro exterior. | 1 | 0.14 | 0.14
mt37toa111ag |  | m | Tubo multicapa de polipropileno copolímero random/aluminio/polipropileno copolímero random (PP-R/Al/PP-R), serie 3,2, de 16 mm de diámetro exterior y 2,2 mm de espesor, según ISO 15874-2, con el precio incrementado el 30% en concepto de accesorios y piezas especiales. | 1 | 5.41 | 5.41
|  |  |  | Subtotal materiales: |  | 5.55
2 |  |  | Mano de obra
mo008 |  | h | Plomero. | 0.045 | 10.93 | 0.49
mo107 |  | h | Ayudante plomero. | 0.045 | 6.81 | 0.31
|  |  |  | Subtotal mano de obra: |  | 0.8
3 |  |  | Herramienta menor
|  | % | Herramienta menor | 2 | 6.35 | 0.13
Coste de mantenimiento decenal: $ 0,23 en los primeros 10 años. |  |  |  | Costos directos (1+2+3): |  | 6.48