## Hoja 1
IHV010 | m | Tubería de policloruro de vinilo clorado (PVC-C).
Tubería formada por tubo de policloruro de vinilo clorado (PVC-C), de 25 mm de diámetro exterior, PN=16 bar y 1,9 mm de espesor. Instalación en superficie. Incluso material auxiliar para montaje y sujeción a la obra, accesorios y piezas especiales.
Rubro |  | Unidad | Descripción | Cantidad | Costo unitario | Costo parcial
1 |  |  | Materiales
mt37tvg400a |  | Ud | Material auxiliar para montaje y sujeción a la obra de las tuberías de policloruro de vinilo clorado (PVC-C), de 25 mm de diámetro exterior. | 1 | 0.33 | 0.33
mt37tvg010ag |  | m | Tubo de policloruro de vinilo clorado (PVC-C), de 25 mm de diámetro exterior, PN=16 bar y 1,9 mm de espesor, según ISO 15877-2, con el precio incrementado el 30% en concepto de accesorios y piezas especiales. | 1 | 13.96 | 13.96
|  |  |  | Subtotal materiales: |  | 14.29
2 |  |  | Mano de obra
mo008 |  | h | Plomero. | 0.056 | 11.41 | 0.64
mo107 |  | h | Ayudante plomero. | 0.056 | 7.11 | 0.4
|  |  |  | Subtotal mano de obra: |  | 1.04
3 |  |  | Herramienta menor
|  | % | Herramienta menor | 2 | 15.33 | 0.31
Coste de mantenimiento decenal: $ 0,55 en los primeros 10 años. |  |  |  | Costos directos (1+2+3): |  | 15.64