## Hoja 1
III011 | Ud | Luminaria con lámpara LED, para garaje.
Luminaria con grados de protección IP65 e IK08, de 664x100x110 mm, de 11 W, alimentación a 220/240 V y 50-60 Hz, con 1 lámpara LED, temperatura de color 3000 K, índice de deslumbramiento unificado menor de 19, índice de reproducción cromática mayor de 80, flujo luminoso 1570 lúmenes, difusor de policarbonato opal, cuerpo de ABS y reflector de lámina de acero, acabado pintado, de color blanco. Instalación en la superficie del techo en garaje.
Rubro |  | Unidad | Descripción | Cantidad | Costo unitario | Costo parcial
1 |  |  | Materiales
mt34lgg010a |  | Ud | Luminaria con grados de protección IP65 e IK08, de 664x100x110 mm, de 11 W, alimentación a 220/240 V y 50-60 Hz, con 1 lámpara LED, temperatura de color 3000 K, índice de deslumbramiento unificado menor de 19, índice de reproducción cromática mayor de 80, flujo luminoso 1570 lúmenes, difusor de policarbonato opal, cuerpo de ABS y reflector de lámina de acero, acabado pintado, de color blanco. | 1 | 87.12 | 87.12
|  |  |  | Subtotal materiales: |  | 87.12
2 |  |  | Mano de obra
mo003 |  | h | Electricista. | 0.292 | 10.93 | 3.19
mo102 |  | h | Ayudante electricista. | 0.292 | 6.81 | 1.99
|  |  |  | Subtotal mano de obra: |  | 5.18
3 |  |  | Herramienta menor
|  | % | Herramienta menor | 2 | 92.3 | 1.85
Coste de mantenimiento decenal: $ 38,88 en los primeros 10 años. |  |  |  | Costos directos (1+2+3): |  | 94.15