## Hoja 1
III012 | Ud | Luminaria antideflagrante con lámpara LED, para garaje.
Luminaria a prueba de explosiones, para zona 2/22, con grados de protección IP68 e IK10, de de 727 mm de longitud y 83 mm de diámetro mm, de 13 W, alimentación a 220/240 V y 50-60 Hz, con 1 lámpara LED, temperatura de color 3000 K, índice de deslumbramiento unificado menor de 19, índice de reproducción cromática mayor de 80, flujo luminoso 1490 lúmenes, difusor de policarbonato opal con resistencia a los rayos UV, cuerpo de aluminio y tapas de ABS. Instalación en la superficie del techo en garaje.
Rubro |  | Unidad | Descripción | Cantidad | Costo unitario | Costo parcial
1 |  |  | Materiales
mt34lgg110a |  | Ud | Luminaria a prueba de explosiones, para zona 2/22, con grados de protección IP68 e IK10, de de 727 mm de longitud y 83 mm de diámetro mm, de 13 W, alimentación a 220/240 V y 50-60 Hz, con 1 lámpara LED, temperatura de color 3000 K, índice de deslumbramiento unificado menor de 19, índice de reproducción cromática mayor de 80, flujo luminoso 1490 lúmenes, difusor de policarbonato opal con resistencia a los rayos UV, cuerpo de aluminio y tapas de ABS, con bridas de sujeción de acero cincado. | 1 | 415.54 | 415.54
|  |  |  | Subtotal materiales: |  | 415.54
2 |  |  | Mano de obra
mo003 |  | h | Electricista. | 0.292 | 10.93 | 3.19
mo102 |  | h | Ayudante electricista. | 0.292 | 6.81 | 1.99
|  |  |  | Subtotal mano de obra: |  | 5.18
3 |  |  | Herramienta menor
|  | % | Herramienta menor | 2 | 420.72 | 8.41
Coste de mantenimiento decenal: $ 177,23 en los primeros 10 años. |  |  |  | Costos directos (1+2+3): |  | 429.13