## Hoja 1
IIX020 | Ud |  | Plafón para exterior.
Plafón circular para exterior, de ABS de color blanco, acabado mate y difusor de policarbonato opal, grado de protección IP44, de 250 mm de diámetro y 78 mm de altura, de 10 W de potencia, alimentación a 220/240 V y 50-60 Hz, con lámpara LED no reemplazable, temperatura de color 4000 K, flujo luminoso 1100 lúmenes. Instalación en superficie. Incluso elementos de fijación
Rubro |  | Unidad |  | Descripción | Cantidad | Costo unitario | Costo parcial
1 |  |  |  | Materiales
mt34est150c |  | Ud |  | Plafón circular para exterior, de ABS de color blanco, acabado mate y difusor de policarbonato opal, grado de protección IP44, de 250 mm de diámetro y 78 mm de altura, de 10 W de potencia, alimentación a 220/240 V y 50-60 Hz, con lámpara LED no reemplazable, temperatura de color 4000 K, flujo luminoso 1100 lúmenes, con elementos de fijación. | 1 | 20.72 | 20.72
[5 empty] | Subtotal materiales: |  | 20.72
2 |  |  |  | Mano de obra
mo003 |  | h |  | Electricista. | 0.28 | 10.93 | 3.06
mo102 |  | h |  | Ayudante electricista. | 0.28 | 6.81 | 1.91
[5 empty] | Subtotal mano de obra: |  | 4.97
3 |  |  |  | Herramienta menor
|  | % |  | Herramienta menor | 2 | 25.69 | 0.51
Coste de mantenimiento decenal: $ 14,75 en los primeros 10 años. |  |  |  |  | Costos directos (1+2+3): |  | 26.2