## Hoja 1
ILA020 | m | Canalización externa enterrada.
Canalización externa, entre la caja de revisión de entrada y el registro de enlace inferior en el interior del edificio o directamente en el RITI o RITU, en edificación de hasta 4 PAU, formada por 3 tubos (2 TBA+STDP, 1 reserva) de polietileno de 63 mm de diámetro, suministrado en rollo, resistencia a la compresión 450 N, resistencia al impacto 20 julios, ejecutada en zanja de 45x75 cm, con los tubos embebidos en un prisma de hormigón simple f'c=210 kg/cm² (21 MPa), clase de exposición F0 S0 P0 C0, tamaño máximo del agregado 19 mm, consistencia blanda con 6 cm de recubrimiento superior e inferior y 5,5 cm de recubrimiento lateral. Instalación enterrada. Incluso soportes separadores de tubos de PVC colocados cada 100 cm e hilo guía. El precio no incluye la excavación ni el relleno perimetral posterior.
Rubro |  |  | Unidad | Descripción | Cantidad | Costo unitario | Costo parcial
1 |  |  |  | Materiales
mt35aia070ac |  |  | m | Tubo curvable, suministrado en rollo, de polietileno de doble pared (interior lisa y exterior corrugada), de color naranja, de 63 mm de diámetro nominal, para canalización enterrada, resistencia a la compresión 450 N, resistencia al impacto 20 julios, con grado de protección IP549, con hilo guía incorporado. | 3 | 5.37 | 16.11
mt40iva020d |  |  | Ud | Soporte separador de tubos de PVC rígido de 63 mm de diámetro. | 1.18 | 2.38 | 2.81
mt10hmf050ade |  |  | m³ | Hormigón simple f'c=210 kg/cm² (21 MPa), clase de exposición F0 S0 P0 C0, tamaño máximo del agregado 19 mm, consistencia blanda, premezclado en planta, según NEC-11 y ACI 318. | 0.073 | 96.21 | 7.02
[5 empty] | Subtotal materiales: |  | 25.94
2 |  |  |  | Mano de obra
mo020 |  |  | h | Albañil. | 0.067 | 10.64 | 0.71
mo113 |  |  | h | Peón de albañil. | 0.067 | 6.56 | 0.44
[5 empty] | Subtotal mano de obra: |  | 1.15
3 |  |  |  | Herramienta menor
|  |  | % | Herramienta menor | 2 | 27.09 | 0.54
Coste de mantenimiento decenal: $ 1,38 en los primeros 10 años. |  |  |  |  | Costos directos (1+2+3): |  | 27.63