## Hoja 1
ILP010 | m |  | Canalización principal.
Canalización principal, entre el RITI o RITM inferior y el RITS o RITM superior a través de las distintas plantas del edificio, en edificación de 10 PAU, formada por 5 tubos (1 RTV, 1 cable de pares o cable de pares trenzados, 1 cable coaxial, 1 cable de fibra óptica, 1 reserva) de polipropileno flexible, corrugados de 50 mm de diámetro, resistencia a la compresión 320 N, resistencia al impacto 2 julios. Instalación en ducto de obra de mampostería. Incluso accesorios, elementos de sujeción e hilo guía. El precio no incluye el ducto de obra de mampostería.
Rubro |  | Unidad |  | Descripción | Cantidad | Costo unitario | Costo parcial
1 |  |  |  | Materiales
mt35aia060b |  | m |  | Tubo curvable de polipropileno de doble pared (interior lisa y exterior corrugada), de color gris, de 50 mm de diámetro nominal, para canalización empotrada en obra de mampostería (suelos, paredes y techos). Resistencia a la compresión 320 N, resistencia al impacto 2 julios, temperatura de trabajo -5°C hasta 90°C, con grado de protección IP549, propiedades eléctricas: aislante, no propagador de la llama. | 5 | 6.88 | 34.4
mt40iva030 |  | m |  | Hilo guía de polipropileno de 3 mm de diámetro. | 6 | 0.24 | 1.44
[5 empty] | Subtotal materiales: |  | 35.84
2 |  |  |  | Mano de obra
mo001 |  | h |  | Técnico de telecomunicaciones. | 0.09 | 10.93 | 0.98
mo056 |  | h |  | Ayudante instalador de telecomunicaciones. | 0.112 | 6.81 | 0.76
[5 empty] | Subtotal mano de obra: |  | 1.74
3 |  |  |  | Herramienta menor
|  | % |  | Herramienta menor | 2 | 37.58 | 0.75
Coste de mantenimiento decenal: $ 1,92 en los primeros 10 años. |  |  |  |  | Costos directos (1+2+3): |  | 38.33