## Hoja 1
IMK200 | Ud |  | Entrada binaria KNX.
Entrada binaria para conectar hasta 4 dispositivos convencionales con tensión nominal 230 V, de 2 módulos, con protocolo de comunicación KNX. Montaje en carril DIN.
Rubro |  | Unidad |  | Descripción | Cantidad | Costo unitario | Costo parcial
1 |  |  |  | Materiales
mt35dse010a |  | Ud |  | Entrada binaria para conectar hasta 4 dispositivos convencionales con tensión nominal 230 V, de 2 módulos, con protocolo de comunicación KNX, con borne de conexión y derivación KNX, para montaje en carril DIN. | 1 | 429.96 | 429.96
[5 empty] | Subtotal materiales: |  | 429.96
2 |  |  |  | Mano de obra
mo003 |  | h |  | Electricista. | 0.235 | 10.93 | 2.57
mo102 |  | h |  | Ayudante electricista. | 0.235 | 6.81 | 1.6
mo123 |  | h |  | Especialista en la puesta en marcha de instalaciones. | 0.471 | 20.68 | 9.74
[5 empty] | Subtotal mano de obra: |  | 13.91
3 |  |  |  | Herramienta menor
|  | % |  | Herramienta menor | 2 | 443.87 | 8.88
Coste de mantenimiento decenal: $ 15,85 en los primeros 10 años. |  |  |  |  | Costos directos (1+2+3): |  | 452.75