## Hoja 1
IMK500 | Ud |  | Actuador binario KNX.
Actuador de conmutación para control de hasta 4 dispositivos, de 4 módulos, con protocolo de comunicación KNX, de 6 A de intensidad máxima para alimentación a 230 V. Montaje en carril DIN.
Rubro |  | Unidad |  | Descripción | Cantidad | Costo unitario | Costo parcial
1 |  |  |  | Materiales
mt35dat010a |  | Ud |  | Actuador de conmutación para control de hasta 4 dispositivos, de 4 módulos, con protocolo de comunicación KNX, de 6 A de intensidad máxima para alimentación a 230 V, con borne de conexión y derivación KNX, para montaje en carril DIN. | 1 | 302.32 | 302.32
[5 empty] | Subtotal materiales: |  | 302.32
2 |  |  |  | Mano de obra
mo003 |  | h |  | Electricista. | 0.247 | 10.93 | 2.7
mo102 |  | h |  | Ayudante electricista. | 0.247 | 6.81 | 1.68
mo123 |  | h |  | Especialista en la puesta en marcha de instalaciones. | 0.493 | 20.68 | 10.2
[5 empty] | Subtotal mano de obra: |  | 14.58
3 |  |  |  | Herramienta menor
|  | % |  | Herramienta menor | 2 | 316.9 | 6.34
Coste de mantenimiento decenal: $ 11,31 en los primeros 10 años. |  |  |  |  | Costos directos (1+2+3): |  | 323.24