## Hoja 1
IMK800 | Ud |  | Fuente de alimentación KNX.
Fuente de alimentación de 4 módulos, con filtro de banda y salida adicional, intensidad de salida máxima 160 mA, para dispositivos con protocolo de comunicación KNX, tensión nominal entre 200 y 240 Vca (50/60 Hz) o entre 240 y 250 Vcc, tensión en la salida para la línea bus entre 28 y 31 Vcc y tensión en la salida adicional 30 Vcc. Montaje en carril DIN.
Rubro |  | Unidad |  | Descripción | Cantidad | Costo unitario | Costo parcial
1 |  |  |  | Materiales
mt35dfa010a |  | Ud |  | Fuente de alimentación de 4 módulos, con filtro de banda y salida adicional, intensidad de salida máxima 160 mA, para dispositivos con protocolo de comunicación KNX, tensión nominal entre 200 y 240 Vca (50/60 Hz) o entre 240 y 250 Vcc, tensión en la salida para la línea bus entre 28 y 31 Vcc y tensión en la salida adicional 30 Vcc, con borne de conexión y derivación, para montaje en carril DIN. | 1 | 203.86 | 203.86
[5 empty] | Subtotal materiales: |  | 203.86
2 |  |  |  | Mano de obra
mo003 |  | h |  | Electricista. | 0.336 | 10.93 | 3.67
mo102 |  | h |  | Ayudante electricista. | 0.336 | 6.81 | 2.29
mo123 |  | h |  | Especialista en la puesta en marcha de instalaciones. | 0.673 | 20.68 | 13.92
[5 empty] | Subtotal mano de obra: |  | 19.88
3 |  |  |  | Herramienta menor
|  | % |  | Herramienta menor | 2 | 223.74 | 4.47
Coste de mantenimiento decenal: $ 79,87 en los primeros 10 años. |  |  |  |  | Costos directos (1+2+3): |  | 228.21