## Hoja 1
IMZ020 | Ud |  | Toma de corriente Z-Wave.
Toma de corriente on/off con medición de consumo Z-Wave Plus, frecuencia de funcionamiento 868,42 MHz, con contacto de tierra (2P+T), tipo Schuko, grado de protección IP44, según IEC 60439, tensión asignada 230 V, potencia máxima 3500 W, con led indicador de estado y tapa abatible.
Rubro |  | Unidad |  | Descripción | Cantidad | Costo unitario | Costo parcial
1 |  |  |  | Materiales
mt35dzt030a |  | Ud |  | Toma de corriente on/off con medición de consumo Z-Wave Plus, frecuencia de funcionamiento 868,42 MHz, con contacto de tierra (2P+T), tipo Schuko, grado de protección IP44, según IEC 60439, tensión asignada 230 V, potencia máxima 3500 W, con led indicador de estado y tapa abatible. | 1 | 82.74 | 82.74
[5 empty] | Subtotal materiales: |  | 82.74
2 |  |  |  | Mano de obra
mo123 |  | h |  | Especialista en la puesta en marcha de instalaciones. | 0.224 | 20.68 | 4.63
[5 empty] | Subtotal mano de obra: |  | 4.63
3 |  |  |  | Herramienta menor
|  | % |  | Herramienta menor | 2 | 87.37 | 1.75
Coste de mantenimiento decenal: $ 3,12 en los primeros 10 años. |  |  |  |  | Costos directos (1+2+3): |  | 89.12