## Hoja 1
IMZ050 | Ud |  | Módulo para control de persianas, toldos, estores y cortinas, Z-Wave.
Módulo para control de persianas, toldos, estores y cortinas, Z-Wave, de 41,8x36,8x16,9 mm, frecuencia de funcionamiento 868,42 MHz, con dos contactos libres de tensión, para alimentación a 110/230 V y 50/60 Hz de frecuencia o a 24/30 Vcc, intensidad máxima 4 A, consumo eléctrico 0,4 W.
Rubro |  | Unidad |  | Descripción | Cantidad | Costo unitario | Costo parcial
1 |  |  |  | Materiales
mt35dzp010a |  | Ud |  | Módulo para control de persianas, toldos, estores y cortinas, Z-Wave, de 41,8x36,8x16,9 mm, frecuencia de funcionamiento 868,42 MHz, con dos contactos libres de tensión, para alimentación a 110/230 V y 50/60 Hz de frecuencia o a 24/30 Vcc, intensidad máxima 4 A, consumo eléctrico 0,4 W. | 1 | 94.33 | 94.33
[5 empty] | Subtotal materiales: |  | 94.33
2 |  |  |  | Mano de obra
mo123 |  | h |  | Especialista en la puesta en marcha de instalaciones. | 0.448 | 20.68 | 9.26
[5 empty] | Subtotal mano de obra: |  | 9.26
3 |  |  |  | Herramienta menor
|  | % |  | Herramienta menor | 2 | 103.59 | 2.07
Coste de mantenimiento decenal: $ 3,70 en los primeros 10 años. |  |  |  |  | Costos directos (1+2+3): |  | 105.66