## Hoja 1
IMZ130 | Ud |  | Sensor de temperatura ambiente Z-Wave. Instalación en superficie.
Sensor de temperatura ambiente con contacto libre de tensión, de superficie, Z-Wave, de 58x34x18 mm, color blanco, frecuencia de funcionamiento 868,42 MHz, rango de medición de temperatura entre 0°C y 55°C, grado de protección IP20, alimentación a pilas. Instalación en superficie. Incluso elementos de fijación.
Rubro |  | Unidad |  | Descripción | Cantidad | Costo unitario | Costo parcial
1 |  |  |  | Materiales
mt35dzs030a |  | Ud |  | Sensor de temperatura ambiente con contacto libre de tensión, de superficie, Z-Wave, de 58x34x18 mm, color blanco, frecuencia de funcionamiento 868,42 MHz, rango de medición de temperatura entre 0°C y 55°C, grado de protección IP20, alimentación a pilas, con elementos de fijación. | 1 | 41.61 | 41.61
[5 empty] | Subtotal materiales: |  | 41.61
2 |  |  |  | Mano de obra
mo123 |  | h |  | Especialista en la puesta en marcha de instalaciones. | 0.392 | 20.68 | 8.11
[5 empty] | Subtotal mano de obra: |  | 8.11
3 |  |  |  | Herramienta menor
|  | % |  | Herramienta menor | 2 | 49.72 | 0.99
Coste de mantenimiento decenal: $ 73,53 en los primeros 10 años. |  |  |  |  | Costos directos (1+2+3): |  | 50.71