## Hoja 1
IND040 | Ud |  | Extractor eólico híbrido para la extracción del radón.
Extractor eólico híbrido, de aluminio resistente a la corrosión, de 350 mm de diámetro nominal de entrada, de 2000 m³/h de caudal máximo, con motor de tipo EC de bajo consumo de accionamiento automático, para la extracción del radón. Incluso accesorios de conexión y piezas especiales.
Rubro |  | Unidad |  | Descripción | Cantidad | Costo unitario | Costo parcial
1 |  |  |  | Materiales
mt41eer010b |  | m |  | Extractor eólico híbrido, de aluminio resistente a la corrosión, de 350 mm de diámetro nominal de entrada, de 2000 m³/h de caudal máximo, con motor de tipo EC de bajo consumo de accionamiento automático, para la extracción del radón, con accesorios de conexión y piezas especiales. | 1 | 1190.09 | 1190.09
[5 empty] | Subtotal materiales: |  | 1190.09
2 |  |  |  | Mano de obra
mo011 |  | h |  | Montador. | 0.28 | 10.62 | 2.97
mo080 |  | h |  | Ayudante montador. | 0.28 | 6.62 | 1.85
[5 empty] | Subtotal mano de obra: |  | 4.82
3 |  |  |  | Herramienta menor
|  | % |  | Herramienta menor | 2 | 1194.91 | 23.9
Coste de mantenimiento decenal: $ 170,63 en los primeros 10 años. |  |  |  |  | Costos directos (1+2+3): |  | 1218.81