## Hoja 1
IND030 | m |  | Ducto para la extracción del radón.
Ducto para la extracción del radón, formado por tubo liso de PVC, de 110 mm de diámetro nominal. Incluso material auxiliar para montaje y sujeción a la obra, accesorios y piezas especiales.
Rubro |  | Unidad |  | Descripción | Cantidad | Costo unitario | Costo parcial
1 |  |  |  | Materiales
mt41ter410a |  | Ud |  | Material auxiliar para montaje y sujeción a la obra de los ductos de PVC, de 110 mm de diámetro nominal. | 1 | 0.47 | 0.47
mt41ter010af |  | m |  | Tubo liso de PVC, de 110 mm de diámetro nominal, con extremo abocardado, para la extracción del radón, con el precio incrementado el 25% en concepto de accesorios y piezas especiales. | 1 | 11.47 | 11.47
mt11var009 |  | l |  | Líquido limpiador para pegado mediante adhesivo de tubos y accesorios de PVC. | 0.04 | 55.53 | 2.22
mt11var010 |  | l |  | Adhesivo para tubos y accesorios de PVC. | 0.02 | 70.8 | 1.42
[5 empty] | Subtotal materiales: |  | 15.58
2 |  |  |  | Mano de obra
mo011 |  | h |  | Montador. | 0.168 | 11.41 | 1.92
mo080 |  | h |  | Ayudante montador. | 0.084 | 7.12 | 0.6
[5 empty] | Subtotal mano de obra: |  | 2.52
3 |  |  |  | Herramienta menor
|  | % |  | Herramienta menor | 2 | 18.1 | 0.36
Coste de mantenimiento decenal: $ 1,94 en los primeros 10 años. |  |  |  |  | Costos directos (1+2+3): |  | 18.46