## Hoja 1
IOA025 | Ud |  | Rejilla antivandálica para luminaria de emergencia.
Rejilla antivandálica de aluminio, de 250x150x90 mm, para luminaria de emergencia. Incluso elementos de fijación.
Rubro |  | Unidad |  | Descripción | Cantidad | Costo unitario | Costo parcial
1 |  |  |  | Materiales
mt34aem060a |  | Ud |  | Rejilla antivandálica de aluminio, de 250x150x90 mm, para luminaria de emergencia. Incluso elementos de fijación. | 1 | 33.7 | 33.7
[5 empty] | Subtotal materiales: |  | 33.7
2 |  |  |  | Mano de obra
mo003 |  | h |  | Electricista. | 0.112 | 10.93 | 1.22
mo102 |  | h |  | Ayudante electricista. | 0.112 | 6.81 | 0.76
[5 empty] | Subtotal mano de obra: |  | 1.98
3 |  |  |  | Herramienta menor
|  | % |  | Herramienta menor | 2 | 35.68 | 0.71
Coste de mantenimiento decenal: $ 21,83 en los primeros 10 años. |  |  |  |  | Costos directos (1+2+3): |  | 36.39