## Hoja 1
IOD005 | Ud |  | Sirena interior.
Sirena electrónica, de color rojo, con señal acústica, alimentación a 24 Vcc, potencia sonora de 100 dB a 1 m y consumo de 14 mA. Instalación en paramento interior. Incluso elementos de fijación.
Rubro |  | Unidad |  | Descripción | Cantidad | Costo unitario | Costo parcial
1 |  |  |  | Materiales
mt41pig130 |  | Ud |  | Sirena electrónica, de color rojo, con señal acústica, alimentación a 24 Vcc, potencia sonora de 100 dB a 1 m y consumo de 14 mA, para instalar en paramento interior. Incluso elementos de fijación. | 1 | 54.54 | 54.54
[5 empty] | Subtotal materiales: |  | 54.54
2 |  |  |  | Mano de obra
mo006 |  | h |  | Técnico instalador de redes y equipos de detección y seguridad. | 0.561 | 10.93 | 6.13
mo105 |  | h |  | Ayudante instalador de redes y equipos de detección y seguridad. | 0.561 | 6.81 | 3.82
[5 empty] | Subtotal mano de obra: |  | 9.95
3 |  |  |  | Herramienta menor
|  | % |  | Herramienta menor | 2 | 64.49 | 1.29
Coste de mantenimiento decenal: $ 105,25 en los primeros 10 años. |  |  |  |  | Costos directos (1+2+3): |  | 65.78