## Hoja 1
IOD104 | Ud |  | Pulsador de alarma, analógico.
Pulsador de alarma analógico direccionable de rearme manual con aislador de cortocircuito, de ABS color rojo, con led de activación e indicador de alarma. Incluso elementos de fijación.
Rubro |  | Unidad |  | Descripción | Cantidad | Costo unitario | Costo parcial
1 |  |  |  | Materiales
mt41pig560 |  | Ud |  | Pulsador de alarma analógico direccionable de rearme manual con aislador de cortocircuito, de ABS color rojo, con led de activación e indicador de alarma. Incluso elementos de fijación. | 1 | 56.34 | 56.34
[5 empty] | Subtotal materiales: |  | 56.34
2 |  |  |  | Mano de obra
mo006 |  | h |  | Técnico instalador de redes y equipos de detección y seguridad. | 0.561 | 11.41 | 6.4
mo105 |  | h |  | Ayudante instalador de redes y equipos de detección y seguridad. | 0.561 | 7.11 | 3.99
[5 empty] | Subtotal mano de obra: |  | 10.39
3 |  |  |  | Herramienta menor
|  | % |  | Herramienta menor | 2 | 66.73 | 1.33
Coste de mantenimiento decenal: $ 122,51 en los primeros 10 años. |  |  |  |  | Costos directos (1+2+3): |  | 68.06