## Hoja 1
IOT030 | Ud | Rociador estándar.
Rociador automático montante, respuesta normal con ampolla fusible de vidrio frágil de 5 mm de diámetro y disolución alcohólica de color rojo, rotura a 68°C, de 1/2" DN 15 mm de diámetro de rosca, coeficiente de descarga K de 80 (métrico), presión de trabajo 12 bar, acabado lacado color bronce. Incluso accesorios y piezas especiales para conexión a la red de distribución de agua.
Rubro |  | Unidad | Descripción | Cantidad | Costo unitario | Costo parcial
1 |  |  | Materiales
mt41roc010aa |  | Ud | Rociador automático montante, respuesta normal con ampolla fusible de vidrio frágil de 5 mm de diámetro y disolución alcohólica de color rojo, rotura a 68°C, de 1/2" DN 15 mm de diámetro de rosca, coeficiente de descarga K de 80 (métrico), presión de trabajo 12 bar, acabado lacado color bronce. | 1 | 7.9 | 7.9
mt41roc500 |  | Ud | Accesorios y piezas especiales para conexión de rociador a red de distribución de agua. | 1 | 3.84 | 3.84
|  |  |  | Subtotal materiales: |  | 11.74
2 |  |  | Mano de obra
mo008 |  | h | Plomero. | 0.28 | 10.93 | 3.06
mo107 |  | h | Ayudante plomero. | 0.28 | 6.81 | 1.91
|  |  |  | Subtotal mano de obra: |  | 4.97
3 |  |  | Herramienta menor
|  | % | Herramienta menor | 2 | 16.71 | 0.33
Coste de mantenimiento decenal: $ 6,99 en los primeros 10 años. |  |  |  | Costos directos (1+2+3): |  | 17.04