## Hoja 1
IOX510 | Ud |  | Armario para extintor de polvo. Instalación en superficie.
Armario de lámina de acero acabado con pintura epoxi color rojo RAL 3000, con puerta ciega, de 270x640x220 mm, para extintor de polvo de 6 a 12 kg. Instalación en superficie. Incluso accesorios de montaje.
Rubro |  | Unidad |  | Descripción | Cantidad | Costo unitario | Costo parcial
1 |  |  |  | Materiales
mt41ixw110a |  | Ud |  | Armario de lámina de acero acabado con pintura epoxi color rojo RAL 3000, con puerta ciega, de 270x640x220 mm, para extintor de polvo de 6 a 12 kg, con accesorios de montaje. | 1 | 75.28 | 75.28
[5 empty] | Subtotal materiales: |  | 75.28
2 |  |  |  | Mano de obra
mo113 |  | h |  | Peón de albañil. | 0.224 | 6.85 | 1.53
[5 empty] | Subtotal mano de obra: |  | 1.53
3 |  |  |  | Herramienta menor
|  | % |  | Herramienta menor | 2 | 76.81 | 1.54
Coste de mantenimiento decenal: $ 41,13 en los primeros 10 años. |  |  |  |  | Costos directos (1+2+3): |  | 78.35