## Hoja 1
ISB022 | m | Bajante vista de piezas cerámicas.
Bajante de la red de desagüe de aguas pluviales, formada por tubos cónicos de barro cocido, colocados con mortero de cemento, confeccionado en obra, dosificación 1:5. Incluso material auxiliar para montaje y sujeción a la obra, accesorios y piezas especiales.
Rubro |  |  | Unidad | Descripción | Cantidad | Costo unitario | Costo parcial
1 |  |  |  | Materiales
mt36cba020a |  |  | Ud | Tubo cónico de barro cocido, para bajante circular, de 27 cm de longitud. | 5.5 | 4.7 | 25.85
mt36cba021 |  |  | Ud | Lentes de sujeción para tubo cónico de barro cocido. | 2 | 8.17 | 16.34
mt08aaa010a |  |  | m³ | Agua. | 0.006 | 1.84 | 0.01
mt01arg005a |  |  | t | Arena de cantera, para mortero preparado en obra. | 0.016 | 24.5 | 0.39
mt08cem000c |  |  | kg | Cemento gris en sacos. | 3 | 0.17 | 0.51
[5 empty] | Subtotal materiales: |  | 43.1
2 |  |  |  | Equipo y maquinaria
mq06hor010 |  |  | h | Concretera eléctrica con una capacidad de amasado de 160 l. | 0.007 | 3.78 | 0.03
[5 empty] | Subtotal equipo y maquinaria: |  | 0.03
3 |  |  |  | Mano de obra
mo008 |  |  | h | Plomero. | 0.785 | 10.93 | 8.58
mo107 |  |  | h | Ayudante plomero. | 0.875 | 6.81 | 5.96
[5 empty] | Subtotal mano de obra: |  | 14.54
4 |  |  |  | Herramienta menor
|  |  | % | Herramienta menor | 2 | 57.67 | 1.15
Coste de mantenimiento decenal: $ 4,71 en los primeros 10 años. |  |  |  |  | Costos directos (1+2+3+4): |  | 58.82