## Hoja 1
ISB045 | Ud |  | Atenuador de presión de aire positiva.
Atenuador de presión de aire positiva de PVC, de 110 mm de diámetro y 3785 litros de capacidad, apto para temperaturas desde -20 hasta 60°C, clasificación Al, con junta elástica, conectado a la bajante.
Rubro |  | Unidad |  | Descripción | Cantidad | Costo unitario | Costo parcial
1 |  |  |  | Materiales
mt36vpj040e |  | Ud |  | Atenuador de presión de aire positiva de PVC, de 110 mm de diámetro y 3785 litros de capacidad, apto para temperaturas desde -20 hasta 60°C, clasificación Al, con junta elástica. | 1 | 1248.78 | 1248.78
[5 empty] | Subtotal materiales: |  | 1248.78
2 |  |  |  | Mano de obra
mo008 |  | h |  | Plomero. | 0.28 | 10.93 | 3.06
mo107 |  | h |  | Ayudante plomero. | 0.28 | 6.81 | 1.91
[5 empty] | Subtotal mano de obra: |  | 4.97
3 |  |  |  | Herramienta menor
|  | % |  | Herramienta menor | 2 | 1253.75 | 25.08
Coste de mantenimiento decenal: $ 51,15 en los primeros 10 años. |  |  |  |  | Costos directos (1+2+3): |  | 1278.83