## Hoja 1
ISD022 | Ud |  | Red interior de evacuación para cocina.
Red interior de evacuación, para cocina con dotación para: fregadero, toma de desagüe para lavadora, realizada con tubo de PVC, serie B para la red de desagües.
Rubro |  | Unidad |  | Descripción | Cantidad | Costo unitario | Costo parcial
1 |  |  |  | Materiales
mt36tit010bc |  | m |  | Tubo de PVC, serie B, de 40 mm de diámetro y 3 mm de espesor, con el precio incrementado el 10% en concepto de accesorios y piezas especiales. | 4.3 | 2.65 | 11.4
mt30del010a |  | Ud |  | Toma de desagüe para electrodoméstico, con enlace mixto macho de PVC, de 40 mm de diámetro. | 1 | 4 | 4
mt11var009 |  | l |  | Líquido limpiador para pegado mediante adhesivo de tubos y accesorios de PVC. | 0.215 | 53.93 | 11.59
mt11var010 |  | l |  | Adhesivo para tubos y accesorios de PVC. | 0.108 | 68.74 | 7.42
[5 empty] | Subtotal materiales: |  | 34.41
2 |  |  |  | Mano de obra
mo008 |  | h |  | Plomero. | 4.821 | 11.41 | 55.01
mo107 |  | h |  | Ayudante plomero. | 2.411 | 7.11 | 17.14
[5 empty] | Subtotal mano de obra: |  | 72.15
3 |  |  |  | Herramienta menor
|  | % |  | Herramienta menor | 2 | 106.56 | 2.13
Coste de mantenimiento decenal: $ 8,70 en los primeros 10 años. |  |  |  |  | Costos directos (1+2+3): |  | 108.69