## Hoja 1
ISD023 | Ud |  | Red interior de evacuación para galería.
Red interior de evacuación, para galería con dotación para: toma de desagüe para lavadora, realizada con tubo de PVC, serie B para la red de desagües.
Rubro |  | Unidad |  | Descripción | Cantidad | Costo unitario | Costo parcial
1 |  |  |  | Materiales
mt36tit010bc |  | m |  | Tubo de PVC, serie B, de 40 mm de diámetro y 3 mm de espesor, con el precio incrementado el 10% en concepto de accesorios y piezas especiales. | 2.65 | 2.65 | 7.02
mt30del010a |  | Ud |  | Toma de desagüe para electrodoméstico, con enlace mixto macho de PVC, de 40 mm de diámetro. | 1 | 4.12 | 4.12
mt11var009 |  | l |  | Líquido limpiador para pegado mediante adhesivo de tubos y accesorios de PVC. | 0.133 | 53.93 | 7.17
mt11var010 |  | l |  | Adhesivo para tubos y accesorios de PVC. | 0.066 | 68.74 | 4.54
[5 empty] | Subtotal materiales: |  | 22.85
2 |  |  |  | Mano de obra
mo008 |  | h |  | Plomero. | 2.971 | 11.41 | 33.9
mo107 |  | h |  | Ayudante plomero. | 1.486 | 7.11 | 10.57
[5 empty] | Subtotal mano de obra: |  | 44.47
3 |  |  |  | Herramienta menor
|  | % |  | Herramienta menor | 2 | 67.32 | 1.35
Coste de mantenimiento decenal: $ 5,49 en los primeros 10 años. |  |  |  |  | Costos directos (1+2+3): |  | 68.67