## Hoja 1
ISD006 | Ud |  | Toma de desagüe para electrodoméstico.
Toma de desagüe para electrodoméstico, con enlace mixto macho de PVC, de 40 mm de diámetro, pegada con adhesivo.
Rubro |  | Unidad |  | Descripción | Cantidad | Costo unitario | Costo parcial
1 |  |  |  | Materiales
mt30del010a |  | Ud |  | Toma de desagüe para electrodoméstico, con enlace mixto macho de PVC, de 40 mm de diámetro. | 1 | 4 | 4
mt11var009 |  | l |  | Líquido limpiador para pegado mediante adhesivo de tubos y accesorios de PVC. | 0.004 | 53.93 | 0.22
mt11var010 |  | l |  | Adhesivo para tubos y accesorios de PVC. | 0.002 | 68.74 | 0.14
[5 empty] | Subtotal materiales: |  | 4.36
2 |  |  |  | Mano de obra
mo008 |  | h |  | Plomero. | 0.224 | 10.93 | 2.45
mo107 |  | h |  | Ayudante plomero. | 0.224 | 6.81 | 1.53
[5 empty] | Subtotal mano de obra: |  | 3.98
3 |  |  |  | Herramienta menor
|  | % |  | Herramienta menor | 2 | 8.34 | 0.17
Coste de mantenimiento decenal: $ 0,34 en los primeros 10 años. |  |  |  |  | Costos directos (1+2+3): |  | 8.51