## Hoja 1
ISD008 | Ud |  | Bote sifónico.
Bote sifónico de PVC, de 110 mm de diámetro, con tapa ciega de acero inoxidable, colocado superficialmente bajo la losa.
Rubro |  | Unidad |  | Descripción | Cantidad | Costo unitario | Costo parcial
1 |  |  |  | Materiales
mt36bsj010aa |  | Ud |  | Bote sifónico de PVC, de 110 mm de diámetro, con cinco entradas de 40 mm de diámetro y una salida de 50 mm de diámetro, con tapa ciega de acero inoxidable. | 1 | 26.69 | 26.69
mt36tie010fd |  | m |  | Tubo de PVC, serie B, de 110 mm de diámetro y 3,2 mm de espesor, con extremo abocardado, con el precio incrementado el 15% en concepto de accesorios y piezas especiales. | 0.7 | 8.87 | 6.21
mt11var009 |  | l |  | Líquido limpiador para pegado mediante adhesivo de tubos y accesorios de PVC. | 0.04 | 53.93 | 2.16
mt11var010 |  | l |  | Adhesivo para tubos y accesorios de PVC. | 0.08 | 68.74 | 5.5
[5 empty] | Subtotal materiales: |  | 40.56
2 |  |  |  | Mano de obra
mo008 |  | h |  | Plomero. | 0.28 | 10.93 | 3.06
mo107 |  | h |  | Ayudante plomero. | 0.14 | 6.81 | 0.95
[5 empty] | Subtotal mano de obra: |  | 4.01
3 |  |  |  | Herramienta menor
|  | % |  | Herramienta menor | 2 | 44.57 | 0.89
Coste de mantenimiento decenal: $ 6,36 en los primeros 10 años. |  |  |  |  | Costos directos (1+2+3): |  | 45.46