## Hoja 1
ITC010 | Ud | Montacargas.
Montacargas hidráulico para 50 kg, de 5 detenidas (9 m).
Rubro |  | Unidad | Descripción | Cantidad | Costo unitario | Costo parcial
1 |  |  | Materiales
mt39mch010ai |  | Ud | Montacargas hidráulico para 50 kg, de 5 detenidas (9 m), con guías y un pistón. | 1 | 18250.5 | 18250.5
|  |  |  | Subtotal materiales: |  | 18250.5
2 |  |  | Mano de obra
mo016 |  | h | Técnico instalador de aparatos elevadores. | 41.037 | 10.93 | 448.53
mo085 |  | h | Ayudante instalador de aparatos elevadores. | 41.037 | 6.81 | 279.46
|  |  |  | Subtotal mano de obra: |  | 727.99
3 |  |  | Herramienta menor
|  | % | Herramienta menor | 2 | 18978.5 | 379.57
Coste de mantenimiento decenal: $ 12.389,16 en los primeros 10 años. |  |  |  | Costos directos (1+2+3): |  | 19358.1