## Hoja 1
ITC010 | Ud | Montacargas.
Montacargas hidráulico para 100 kg, de 5 detenidas (6 m).
Rubro |  | Unidad | Descripción | Cantidad | Costo unitario | Costo parcial
1 |  |  | Materiales
mt39mch010bd |  | Ud | Montacargas hidráulico para 100 kg, de 5 detenidas (6 m), de 1x1 m de plataforma, con guías y un pistón. | 1 | 18761.7 | 18761.7
|  |  |  | Subtotal materiales: |  | 18761.7
2 |  |  | Mano de obra
mo016 |  | h | Técnico instalador de aparatos elevadores. | 42.27 | 10.93 | 462.01
mo085 |  | h | Ayudante instalador de aparatos elevadores. | 42.382 | 6.81 | 288.62
|  |  |  | Subtotal mano de obra: |  | 750.63
3 |  |  | Herramienta menor
|  | % | Herramienta menor | 2 | 19512.3 | 390.25
Coste de mantenimiento decenal: $ 12.737,66 en los primeros 10 años. |  |  |  | Costos directos (1+2+3): |  | 19902.6