## Hoja 1
ITC010 | Ud | Montacargas.
Montacargas hidráulico para 400 kg, de 5 detenidas (6 m).
Rubro |  | Unidad | Descripción | Cantidad | Costo unitario | Costo parcial
1 |  |  | Materiales
mt39mch010cd |  | Ud | Montacargas hidráulico para 400 kg, de 5 detenidas (6 m), de 1x1 m de plataforma, con guías y un pistón. | 1 | 20851.3 | 20851.3
|  |  |  | Subtotal materiales: |  | 20851.3
2 |  |  | Mano de obra
mo016 |  | h | Técnico instalador de aparatos elevadores. | 47.091 | 11.41 | 537.31
mo085 |  | h | Ayudante instalador de aparatos elevadores. | 47.204 | 7.11 | 335.62
|  |  |  | Subtotal mano de obra: |  | 872.93
3 |  |  | Herramienta menor
|  | % | Herramienta menor | 2 | 21724.3 | 434.49
Coste de mantenimiento decenal: $ 14.181,60 en los primeros 10 años. |  |  |  | Costos directos (1+2+3): |  | 22158.8