## Hoja 1
ITC010 | Ud | Montacargas.
Montacargas hidráulico para 1000 kg, de 5 detenidas (6 m).
Rubro |  | Unidad | Descripción | Cantidad | Costo unitario | Costo parcial
1 |  |  | Materiales
mt39mch010ed |  | Ud | Montacargas hidráulico para 1000 kg, de 5 detenidas (6 m), de 2x2 m de plataforma, con guías y un pistón. | 1 | 25594.8 | 25594.8
|  |  |  | Subtotal materiales: |  | 25594.8
2 |  |  | Mano de obra
mo016 |  | h | Técnico instalador de aparatos elevadores. | 58.079 | 10.93 | 634.8
mo085 |  | h | Ayudante instalador de aparatos elevadores. | 58.192 | 6.81 | 396.29
|  |  |  | Subtotal mano de obra: |  | 1031.09
3 |  |  | Herramienta menor
|  | % | Herramienta menor | 2 | 26625.89 | 532.52
Coste de mantenimiento decenal: $ 17.381,35 en los primeros 10 años. |  |  |  | Costos directos (1+2+3): |  | 27158.41