## Hoja 1
ITC010 | Ud | Montacargas.
Montacargas hidráulico para 2000 kg, de 3 detenidas (6 m).
Rubro |  | Unidad | Descripción | Cantidad | Costo unitario | Costo parcial
1 |  |  | Materiales
mt39mch010gb |  | Ud | Montacargas hidráulico para 2000 kg, de 3 detenidas (6 m), de 2,85x5,1 m de plataforma, con guías y dos pistones. | 1 | 35420.5 | 35420.5
|  |  |  | Subtotal materiales: |  | 35420.5
2 |  |  | Mano de obra
mo016 |  | h | Técnico instalador de aparatos elevadores. | 81.962 | 10.93 | 895.84
mo085 |  | h | Ayudante instalador de aparatos elevadores. | 82.074 | 6.81 | 558.92
|  |  |  | Subtotal mano de obra: |  | 1454.76
3 |  |  | Herramienta menor
|  | % | Herramienta menor | 2 | 36875.2 | 737.5
Coste de mantenimiento decenal: $ 24.072,14 en los primeros 10 años. |  |  |  | Costos directos (1+2+3): |  | 37612.7