## Hoja 1
ITC010 | Ud | Montacargas.
Montacargas hidráulico para 3000 kg, de 5 detenidas (6 m).
Rubro |  | Unidad | Descripción | Cantidad | Costo unitario | Costo parcial
1 |  |  | Materiales
mt39mch010hd |  | Ud | Montacargas hidráulico para 3000 kg, de 5 detenidas (6 m), de 2,5x6 m de plataforma, con guías y dos pistones. | 1 | 48532.4 | 48532.4
|  |  |  | Subtotal materiales: |  | 48532.4
2 |  |  | Mano de obra
mo016 |  | h | Técnico instalador de aparatos elevadores. | 110.216 | 10.93 | 1204.66
mo085 |  | h | Ayudante instalador de aparatos elevadores. | 110.216 | 6.81 | 750.57
|  |  |  | Subtotal mano de obra: |  | 1955.23
3 |  |  | Herramienta menor
|  | % | Herramienta menor | 2 | 50487.63 | 1009.75
Coste de mantenimiento decenal: $ 32.958,34 en los primeros 10 años. |  |  |  | Costos directos (1+2+3): |  | 51497.38