## Hoja 1
ITC010 | Ud | Montacargas.
Montacargas hidráulico para 3000 kg, de 6 detenidas (6 m).
Rubro |  | Unidad | Descripción | Cantidad | Costo unitario | Costo parcial
1 |  |  | Materiales
mt39mch010he |  | Ud | Montacargas hidráulico para 3000 kg, de 6 detenidas (6 m), de 2,5x6 m de plataforma, con guías y dos pistones. | 1 | 53162.2 | 53162.2
|  |  |  | Subtotal materiales: |  | 53162.2
2 |  |  | Mano de obra
mo016 |  | h | Técnico instalador de aparatos elevadores. | 119.859 | 11.41 | 1367.59
mo085 |  | h | Ayudante instalador de aparatos elevadores. | 119.859 | 7.11 | 852.2
|  |  |  | Subtotal mano de obra: |  | 2219.79
3 |  |  | Herramienta menor
|  | % | Herramienta menor | 2 | 55381.99 | 1107.64
Coste de mantenimiento decenal: $ 36.153,33 en los primeros 10 años. |  |  |  | Costos directos (1+2+3): |  | 56489.63