## Hoja 1
IVG035 | Ud | Rejilla exterior para instalaciones de ventilación.
Rejilla de intemperie para instalaciones de ventilación, marco frontal y lamas de lámina perfilada de acero galvanizado, de 1800x330 mm, tela metálica de acero galvanizado con malla de 20x20 mm, fijada en el cerramiento de fachada, como toma o salida de aire. Incluso accesorios de montaje y elementos de fijación.
Rubro |  | Unidad | Descripción | Cantidad | Costo unitario | Costo parcial
1 |  |  | Materiales
mt42trx370ah1 |  | Ud | Rejilla de intemperie para instalaciones de ventilación, marco frontal y lamas de lámina perfilada de acero galvanizado, de 1800x330 mm, tela metálica de acero galvanizado con malla de 20x20 mm, con elementos de fijación. | 1 | 460.91 | 460.91
|  |  |  | Subtotal materiales: |  | 460.91
2 |  |  | Mano de obra
mo011 |  | h | Montador. | 0.235 | 10.93 | 2.57
mo080 |  | h | Ayudante montador. | 0.235 | 6.82 | 1.6
|  |  |  | Subtotal mano de obra: |  | 4.17
3 |  |  | Herramienta menor
|  | % | Herramienta menor | 2 | 465.08 | 9.3
Coste de mantenimiento decenal: $ 42,69 en los primeros 10 años. |  |  |  | Costos directos (1+2+3): |  | 474.38