## Hoja 1
IVH030 | Ud |  | Aspirador híbrido.
Extractor estático mecánico, de 153 mm de diámetro y 415 mm de altura, de 250 m³/h de caudal máximo, 137 W de potencia máxima con motor de alimentación monofásica (230V/50Hz) y 900 r.p.m. de velocidad máxima; instalación en el extremo exterior del ducto de extracción (boca de expulsión), en vivienda unifamiliar. Incluso material de fijación.
Rubro |  | Unidad |  | Descripción | Cantidad | Costo unitario | Costo parcial
1 |  |  |  | Materiales
mt42svi020a |  | Ud |  | Extractor estático mecánico, de 153 mm de diámetro y 415 mm de altura, de 250 m³/h de caudal máximo, 137 W de potencia máxima con motor de alimentación monofásica (230V/50Hz) y 900 r.p.m. de velocidad máxima. | 1 | 1170.62 | 1170.62
mt42sva300 |  | Ud |  | Material de fijación para ductos de ventilación. | 1 | 3.86 | 3.86
[5 empty] | Subtotal materiales: |  | 1174.48
2 |  |  |  | Mano de obra
mo011 |  | h |  | Montador. | 0.224 | 10.93 | 2.45
mo080 |  | h |  | Ayudante montador. | 0.224 | 6.82 | 1.53
[5 empty] | Subtotal mano de obra: |  | 3.98
3 |  |  |  | Herramienta menor
|  | % |  | Herramienta menor | 2 | 1178.46 | 23.57
Coste de mantenimiento decenal: $ 781,32 en los primeros 10 años. |  |  |  |  | Costos directos (1+2+3): |  | 1202.03