## Hoja 1
IVK010 | Ud |  | Extractor de humos para cocina.
Extractor de cocina, de dimensiones 218x127x304 mm, velocidad 2250 r.p.m., caudal de descarga libre 250 m³/h, con tramo de conexión de tubo flexible de aluminio a ducto de extracción para salida de humos; instalación en el interior de la campana. Incluso elementos de fijación.
Rubro |  | Unidad |  | Descripción | Cantidad | Costo unitario | Costo parcial
1 |  |  |  | Materiales
mt32exs010a |  | Ud |  | Extractor de cocina, de dimensiones 218x127x304 mm, velocidad 2250 r.p.m., caudal de descarga libre 250 m³/h, con elementos de fijación. | 1 | 109.18 | 109.18
mt42cme020d |  | m |  | Tubo flexible de aluminio natural, de 110 mm de diámetro, incluso codos, derivaciones, manguitos y piezas especiales. | 3 | 3.63 | 10.89
[5 empty] | Subtotal materiales: |  | 120.07
2 |  |  |  | Mano de obra
mo003 |  | h |  | Electricista. | 0.224 | 10.93 | 2.45
mo102 |  | h |  | Ayudante electricista. | 0.224 | 6.81 | 1.53
[5 empty] | Subtotal mano de obra: |  | 3.98
3 |  |  |  | Herramienta menor
|  | % |  | Herramienta menor | 2 | 124.05 | 2.48
Coste de mantenimiento decenal: $ 208,77 en los primeros 10 años. |  |  |  |  | Costos directos (1+2+3): |  | 126.53