## Hoja 1
IVK015 | Ud |  | Campana extractora para cocina.
Campana extractora convencional con 1 motor de aspiración, con tramo de conexión de tubo flexible de aluminio a ducto de extracción para salida de humos. Incluso elementos de fijación.
Rubro |  | Unidad |  | Descripción | Cantidad | Costo unitario | Costo parcial
1 |  |  |  | Materiales
mt32ces010a |  | Ud |  | Campana extractora, convencional, con 1 motor de aspiración, con elementos de fijación. | 1 | 83.7 | 83.7
mt42cme020d |  | m |  | Tubo flexible de aluminio natural, de 110 mm de diámetro, incluso codos, derivaciones, manguitos y piezas especiales. | 3 | 3.63 | 10.89
[5 empty] | Subtotal materiales: |  | 94.59
2 |  |  |  | Mano de obra
mo003 |  | h |  | Electricista. | 0.224 | 11.41 | 2.56
mo102 |  | h |  | Ayudante electricista. | 0.224 | 7.11 | 1.59
[5 empty] | Subtotal mano de obra: |  | 4.15
3 |  |  |  | Herramienta menor
|  | % |  | Herramienta menor | 2 | 98.74 | 1.97
Coste de mantenimiento decenal: $ 166,17 en los primeros 10 años. |  |  |  |  | Costos directos (1+2+3): |  | 100.71