## Hoja 1
IVM022 | Ud | Regulador de caudal.
Regulador de caudal de aire constante, para 15 m³/h de caudal y rango de presión estática de 50 a 200 Pa, formado por cuerpo de material termoplástico de 96 mm de diámetro, junta de estanqueidad y regulador.
Rubro |  |  | Unidad | Descripción | Cantidad | Costo unitario | Costo parcial
1 |  |  |  | Materiales
mt42svi251aaa1 |  |  | Ud | Regulador de caudal de aire constante, para 15 m³/h de caudal y rango de presión estática de 50 a 200 Pa, formado por cuerpo de material termoplástico de 96 mm de diámetro, junta de estanqueidad y regulador. | 1 | 30.51 | 30.51
[5 empty] | Subtotal materiales: |  | 30.51
2 |  |  |  | Mano de obra
mo011 |  |  | h | Montador. | 0.168 | 10.93 | 1.84
mo080 |  |  | h | Ayudante montador. | 0.168 | 6.82 | 1.15
[5 empty] | Subtotal mano de obra: |  | 2.99
3 |  |  |  | Herramienta menor
|  |  | % | Herramienta menor | 2 | 33.5 | 0.67
Coste de mantenimiento decenal: $ 3,42 en los primeros 10 años. |  |  |  |  | Costos directos (1+2+3): |  | 34.17