## Hoja 1
IVM025 | Ud |  | Recuperador de calor estático.
Recuperador de calor estático, de baja silueta, montaje horizontal, caudal máximo 300 m³/h, recuperación de calor de hasta el 90%, de 760x620x240 mm, con caja de polipropileno expandido, bloque intercambiador de calor de poliestireno, 4 embocaduras de 125 mm de diámetro, dos filtros G4 de cassette con eficacia del 85%, situados en los flujos de aire nuevo y de aire extraído, y terminal para evacuación de condensados. Instalación en cielo raso. Incluso elementos de fijación.
Rubro |  | Unidad |  | Descripción | Cantidad | Costo unitario | Costo parcial
1 |  |  |  | Materiales
mt42svi600a |  | Ud |  | Recuperador de calor estático, de baja silueta, montaje horizontal, caudal máximo 300 m³/h, recuperación de calor de hasta el 90%, de 760x620x240 mm, con caja de polipropileno expandido, bloque intercambiador de calor de poliestireno, 4 embocaduras de 125 mm de diámetro, dos filtros G4 de cassette con eficacia del 85%, situados en los flujos de aire nuevo y de aire extraído, y terminal para evacuación de condensados, para instalación en cielo raso, con elementos de fijación. | 1 | 1752.73 | 1752.73
[5 empty] | Subtotal materiales: |  | 1752.73
2 |  |  |  | Mano de obra
mo011 |  | h |  | Montador. | 0.28 | 10.93 | 3.06
mo080 |  | h |  | Ayudante montador. | 0.28 | 6.82 | 1.91
[5 empty] | Subtotal mano de obra: |  | 4.97
3 |  |  |  | Herramienta menor
|  | % |  | Herramienta menor | 2 | 1757.7 | 35.15
Coste de mantenimiento decenal: $ 304,78 en los primeros 10 años. |  |  |  |  | Costos directos (1+2+3): |  | 1792.85