## Hoja 1
IVM030 | Ud |  | Recuperador de calor, descentralizado.
Recuperador de calor, descentralizado, para muros de entre 500 y 600 mm de espesor, clase de eficiencia energética A, caudal de aire máximo 70 m³/h, eficiencia de recuperación calorífica 87%, de 260 mm de diámetro, peso 13,5 kg, intercambiador de placas de flujo cruzado, ventiladores centrífugos con motor de tipo EC de bajo consumo, filtro de aire ISO 60% (G4), bypass con servomotor para cambio automático, en función de la temperatura interior y la temperatura exterior, del modo de operación de recuperación a free-cooling y difusor de color blanco RAL 9010; instalación empotrada en el muro. Incluso elementos de fijación.
Rubro |  | Unidad |  | Descripción | Cantidad | Costo unitario | Costo parcial
1 |  |  |  | Materiales
mt42wol095b |  | Ud |  | Recuperador de calor, descentralizado, para muros de entre 500 y 600 mm de espesor, clase de eficiencia energética A, caudal de aire máximo 70 m³/h, eficiencia de recuperación calorífica 87%, de 260 mm de diámetro, peso 13,5 kg, intercambiador de placas de flujo cruzado, ventiladores centrífugos con motor de tipo EC de bajo consumo, filtro de aire ISO 60% (G4), bypass con servomotor para cambio automático, en función de la temperatura interior y la temperatura exterior, del modo de operación de recuperación a free-cooling y difusor de color blanco RAL 9010. | 1 | 2465.47 | 2465.47
[5 empty] | Subtotal materiales: |  | 2465.47
2 |  |  |  | Mano de obra
mo011 |  | h |  | Montador. | 0.561 | 10.93 | 6.13
mo080 |  | h |  | Ayudante montador. | 0.561 | 6.82 | 3.83
[5 empty] | Subtotal mano de obra: |  | 9.96
3 |  |  |  | Herramienta menor
|  | % |  | Herramienta menor | 2 | 2475.43 | 49.51
Coste de mantenimiento decenal: $ 429,24 en los primeros 10 años. |  |  |  |  | Costos directos (1+2+3): |  | 2524.94