## Hoja 1
IVU010 | Ud |  | Toma de aire exterior.
Toma de aire exterior, de acero inoxidable, de 260 mm de diámetro y 1280 mm de altura, con conexión para ducto de 200 mm de diámetro, filtro ISO Coarse 65% (G4), filtro de malla y rejilla.
Rubro |  | Unidad |  | Descripción | Cantidad | Costo unitario | Costo parcial
1 |  |  |  | Materiales
mt42vgg012a |  | Ud |  | Toma de aire exterior, de acero inoxidable, de 260 mm de diámetro y 1280 mm de altura, con conexión para ducto de 200 mm de diámetro, filtro ISO Coarse 65% (G4), filtro de malla y rejilla. | 1 | 1433.02 | 1433.02
[5 empty] | Subtotal materiales: |  | 1433.02
2 |  |  |  | Mano de obra
mo011 |  | h |  | Montador. | 0.336 | 10.62 | 3.57
mo080 |  | h |  | Ayudante montador. | 0.336 | 6.62 | 2.22
[5 empty] | Subtotal mano de obra: |  | 5.79
3 |  |  |  | Herramienta menor
|  | % |  | Herramienta menor | 2 | 1438.81 | 28.78
Coste de mantenimiento decenal: $ 205,46 en los primeros 10 años. |  |  |  |  | Costos directos (1+2+3): |  | 1467.59