## Hoja 1
IVU010 | Ud |  | Toma de aire exterior.
Toma de aire exterior, de acero galvanizado, de 300x300x800 mm, con conexión para ducto de 200 mm de diámetro, filtro ISO Coarse 65% (G4), rejilla y sombrero con bisagras para acceder al filtro.
Rubro |  | Unidad |  | Descripción | Cantidad | Costo unitario | Costo parcial
1 |  |  |  | Materiales
mt42vgg010a |  | Ud |  | Toma de aire exterior, de acero galvanizado, de 300x300x800 mm, con conexión para ducto de 200 mm de diámetro, filtro ISO Coarse 65% (G4), rejilla y sombrero con bisagras para acceder al filtro. | 1 | 1101.27 | 1101.27
[5 empty] | Subtotal materiales: |  | 1101.27
2 |  |  |  | Mano de obra
mo011 |  | h |  | Montador. | 0.336 | 10.62 | 3.57
mo080 |  | h |  | Ayudante montador. | 0.336 | 6.62 | 2.22
[5 empty] | Subtotal mano de obra: |  | 5.79
3 |  |  |  | Herramienta menor
|  | % |  | Herramienta menor | 2 | 1107.06 | 22.14
Coste de mantenimiento decenal: $ 158,09 en los primeros 10 años. |  |  |  |  | Costos directos (1+2+3): |  | 1129.2