## Hoja 1
IVV030 | m | Ducto de PVC.
Ducto de ventilación, formado por tubo liso de PVC, de 110 mm de diámetro exterior, pegado mediante adhesivo, colocado en posición horizontal. Incluso material auxiliar para montaje y sujeción a la obra, accesorios y piezas especiales. El precio no incluye las compuertas de regulación, las compuertas cortafuego, las rejillas ni los difusores.
Rubro |  | Unidad | Descripción | Cantidad | Costo unitario | Costo parcial
1 |  |  | Materiales
mt42cvp420c |  | Ud | Material auxiliar para montaje y sujeción a la obra de los ductos de PVC, de 110 mm de diámetro exterior. | 1 | 0.2 | 0.2
mt42cvp020ce |  | m | Tubo liso de PVC, de 110 mm de diámetro exterior, con extremo abocardado, con el precio incrementado el 20% en concepto de accesorios y piezas especiales. | 1 | 4.65 | 4.65
mt11var009 |  | l | Líquido limpiador para pegado mediante adhesivo de tubos y accesorios de PVC. | 0.04 | 53.93 | 2.16
mt11var010 |  | l | Adhesivo para tubos y accesorios de PVC. | 0.02 | 68.74 | 1.37
|  |  |  | Subtotal materiales: |  | 8.38
2 |  |  | Mano de obra
mo011 |  | h | Montador. | 0.118 | 11.41 | 1.35
mo080 |  | h | Ayudante montador. | 0.059 | 7.12 | 0.42
|  |  |  | Subtotal mano de obra: |  | 1.77
3 |  |  | Herramienta menor
|  | % | Herramienta menor | 2 | 10.15 | 0.2
Coste de mantenimiento decenal: $ 1,09 en los primeros 10 años. |  |  |  | Costos directos (1+2+3): |  | 10.35