## Hoja 1
IVV070 | m |  | Ducto de poliestireno expandido.
Ducto de ventilación, formado por tubo circular rígido liso de poliestireno expandido, adecuado para extracción e impulsión de aire al exterior, de 160 mm de diámetro interior, color gris, con pieza de conexión. Incluso material auxiliar para montaje y sujeción a la obra, accesorios y piezas especiales.
Rubro |  | Unidad |  | Descripción | Cantidad | Costo unitario | Costo parcial
1 |  |  |  | Materiales
mt42dai982a |  | Ud |  | Material auxiliar para montaje y sujeción a la obra de los ductos circulares rígidos lisos de poliestireno expandido de 160 mm de diámetro interior. | 1 | 2.13 | 2.13
mt42dai981c |  | m |  | Tubo circular rígido liso de poliestireno expandido, adecuado para extracción e impulsión de aire al exterior, de 160 mm de diámetro interior, color gris, con pieza de conexión, con el precio incrementado el 10% en concepto de accesorios y piezas especiales. | 1 | 93.5 | 93.5
[5 empty] | Subtotal materiales: |  | 95.63
2 |  |  |  | Mano de obra
mo011 |  | h |  | Montador. | 0.228 | 10.93 | 2.49
mo080 |  | h |  | Ayudante montador. | 0.114 | 6.82 | 0.78
[5 empty] | Subtotal mano de obra: |  | 3.27
3 |  |  |  | Herramienta menor
|  | % |  | Herramienta menor | 2 | 98.9 | 1.98
Coste de mantenimiento decenal: $ 10,59 en los primeros 10 años. |  |  |  |  | Costos directos (1+2+3): |  | 100.88