## Hoja 1
IVV220 | m | Ducto semirrígido de polietileno.
Ducto de ventilación, formado por tubo semirrígido, circular, multicapa, con la superficie exterior corrugada y la interior lisa, de polietileno de alta densidad (PEAD/HDPE), de color azul, con tratamiento antiestático, de 75 mm de diámetro exterior. Incluso material auxiliar para montaje y sujeción a la obra, accesorios y piezas especiales.
Rubro |  | Unidad | Descripción | Cantidad | Costo unitario | Costo parcial
1 |  |  | Materiales
mt42ald111a |  | Ud | Material auxiliar para montaje y sujeción a la obra de los ductos semirrígidos, circulares, multicapa, con la superficie exterior corrugada y la interior lisa, de polietileno de alta densidad (PEAD/HDPE), de 75 mm de diámetro exterior. | 1 | 0.43 | 0.43
mt42ald110ac |  | m | Tubo semirrígido, circular, multicapa, con la superficie exterior corrugada y la interior lisa, de polietileno de alta densidad (PEAD/HDPE), de color azul, con tratamiento antiestático, de 75 mm de diámetro exterior, suministrado en rollos de 50 m de longitud, con el precio incrementado el 10% en concepto de accesorios y piezas especiales. | 1 | 9.58 | 9.58
|  |  |  | Subtotal materiales: |  | 10.01
2 |  |  | Mano de obra
mo011 |  | h | Montador. | 0.094 | 10.93 | 1.03
mo080 |  | h | Ayudante montador. | 0.047 | 6.82 | 0.32
|  |  |  | Subtotal mano de obra: |  | 1.35
3 |  |  | Herramienta menor
|  | % | Herramienta menor | 2 | 11.36 | 0.23
Coste de mantenimiento decenal: $ 1,22 en los primeros 10 años. |  |  |  | Costos directos (1+2+3): |  | 11.59