## Hoja 1
IVV298 | m | Ducto flexible de PVC.
Ducto de ventilación, formado por tubo flexible de PVC y cable de acero en espiral, de 60 mm de diámetro. Incluso material auxiliar para montaje y sujeción a la obra, accesorios y piezas especiales.
Rubro |  | Unidad | Descripción | Cantidad | Costo unitario | Costo parcial
1 |  |  | Materiales
mt42sfv420a |  | Ud | Material auxiliar para montaje y sujeción a la obra de los ductos flexibles de PVC, de 60 mm de diámetro. | 1 | 0.17 | 0.17
mt42sfv020ac |  | m | Tubo flexible de PVC y cable de acero en espiral, de 60 mm de diámetro, con el precio incrementado el 10% en concepto de accesorios y piezas especiales. | 1 | 3.84 | 3.84
|  |  |  | Subtotal materiales: |  | 4.01
2 |  |  | Mano de obra
mo011 |  | h | Montador. | 0.078 | 10.93 | 0.85
mo080 |  | h | Ayudante montador. | 0.039 | 6.82 | 0.27
|  |  |  | Subtotal mano de obra: |  | 1.12
3 |  |  | Herramienta menor
|  | % | Herramienta menor | 2 | 5.13 | 0.1
Coste de mantenimiento decenal: $ 0,55 en los primeros 10 años. |  |  |  | Costos directos (1+2+3): |  | 5.23