## Hoja 1
IVV310 | m | Ducto flexible de aluminio/poliéster.
Ducto de ventilación, formado por tubo flexible de aluminio, poliéster y cable de acero en espiral, de 80 mm de diámetro. Incluso material auxiliar para montaje y sujeción a la obra, accesorios y piezas especiales.
Rubro |  | Unidad | Descripción | Cantidad | Costo unitario | Costo parcial
1 |  |  | Materiales
mt42sfa420a |  | Ud | Material auxiliar para montaje y sujeción a la obra de los ductos flexibles de aluminio/poliéster, de 80 mm de diámetro. | 1 | 0.49 | 0.49
mt42sfa020ac |  | m | Tubo flexible de aluminio, poliéster y cable de acero en espiral, de 80 mm de diámetro, con el precio incrementado el 10% en concepto de accesorios y piezas especiales. | 1 | 10.87 | 10.87
|  |  |  | Subtotal materiales: |  | 11.36
2 |  |  | Mano de obra
mo011 |  | h | Montador. | 0.086 | 11.41 | 0.98
mo080 |  | h | Ayudante montador. | 0.043 | 7.12 | 0.31
|  |  |  | Subtotal mano de obra: |  | 1.29
3 |  |  | Herramienta menor
|  | % | Herramienta menor | 2 | 12.65 | 0.25
Coste de mantenimiento decenal: $ 1,35 en los primeros 10 años. |  |  |  | Costos directos (1+2+3): |  | 12.9