## Hoja 1
LEM010 | Ud |  | Puerta interior principal, de madera.
Puerta interior principal de 205x60x3,8 cm, hoja con bastidor, refuerzos y paneles de madera maciza de laurel, acabada en crudo para barnizar en obra; marco de madera maciza. Incluso tapamarcos del mismo material y acabado que la hoja, herrajes de colgar, cierre y manija sobre escudo largo de latón, color negro, acabado brillante, serie básica.
Rubro |  | Unidad |  | Descripción | Cantidad | Costo unitario | Costo parcial
1 |  |  |  | Materiales
mt22aap012a |  | Ud |  | Marco de madera maciza, para puerta de una hoja, con elementos de fijación. | 1 | 32.9 | 32.9
mt22pec010a |  | Ud |  | Hoja de puerta principal panelada, compuesta por bastidor, refuerzos y paneles de madera maciza de laurel, acabada en crudo para barnizar en obra, 205x60x3,8 cm, según NTE INEN 1 995, incluso tapamarcos, para puerta abatible. | 1 | 123.66 | 123.66
mt23ial010a |  | Ud |  | Bisagra de seguridad de 140x70 mm, de latón, color negro, acabado brillante, para puerta principal. | 4 | 8.39 | 33.56
mt23ppb031 |  | Ud |  | Tornillo de latón 21/35 mm. | 24 | 0.09 | 2.16
mt23ppa010 |  | Ud |  | Cerradura de embutir, frente, accesorios y tornillos de atado, para puerta principal. | 1 | 29.17 | 29.17
mt23hal010aa |  | Ud |  | Juego de manija y escudo largo de latón, color negro, acabado brillante, serie básica, para puerta principal. | 1 | 16.96 | 16.96
mt23hal020a |  | Ud |  | Tiradera exterior con escudo, de latón, color negro, acabado brillante, serie básica, para puerta principal. | 1 | 12.32 | 12.32
mt23hal100a |  | Ud |  | Mirilla óptica gran angular de 14 mm de diámetro y 35 a 60 mm de longitud, con tapa incorporada, de latón, color negro, acabado brillante, serie básica, para puerta principal. | 1 | 1.56 | 1.56
[5 empty] | Subtotal materiales: |  | 252.29
2 |  |  |  | Mano de obra
mo017 |  | h |  | Carpintero. | 1.682 | 11.27 | 18.96
mo058 |  | h |  | Ayudante carpintero. | 1.682 | 7.16 | 12.04
[5 empty] | Subtotal mano de obra: |  | 31
3 |  |  |  | Herramienta menor
|  | % |  | Herramienta menor | 2 | 283.29 | 5.67
Coste de mantenimiento decenal: $ 31,79 en los primeros 10 años. |  |  |  |  | Costos directos (1+2+3): |  | 288.96