## Hoja 1
LGM030 | Ud |  | Puerta seccional para garaje, de madera.
Puerta seccional para garaje, formada por panel con cuarterones de madera maciza, 250x210 cm, con apertura automática. Incluso material de conexionado eléctrico y equipo de motorización.
Rubro |  | Unidad |  | Descripción | Cantidad | Costo unitario | Costo parcial
1 |  |  |  | Materiales
mt26pgs020m |  | Ud |  | Puerta seccional para garaje, formada por panel con cuarterones de madera maciza, 250x210 cm, cajón recogedor forrado, torno, muelles de torsión, poleas, guías, accesorios y cerradura central con llave de seguridad. | 1 | 2503.53 | 2503.53
mt26egm010df |  | Ud |  | Equipo de motorización para apertura y cierre automático, para puerta de garaje seccional de hasta 60 kg de peso. | 1 | 604.53 | 604.53
mt26egm012 |  | Ud |  | Accesorios (cerradura, pulsador, emisor, receptor y fotocélula) para automatización de puerta de garaje. | 1 | 409.74 | 409.74
[5 empty] | Subtotal materiales: |  | 3517.8
2 |  |  |  | Mano de obra
mo020 |  | h |  | Albañil. | 0.733 | 11.11 | 8.14
mo113 |  | h |  | Peón de albañil. | 0.733 | 6.85 | 5.02
mo018 |  | h |  | Cerrajero. | 1.711 | 11.26 | 19.27
mo059 |  | h |  | Ayudante cerrajero. | 1.711 | 7.14 | 12.22
mo003 |  | h |  | Electricista. | 5.606 | 11.41 | 63.96
[5 empty] | Subtotal mano de obra: |  | 108.61
3 |  |  |  | Herramienta menor
|  | % |  | Herramienta menor | 2 | 3626.41 | 72.53
Coste de mantenimiento decenal: $ 739,79 en los primeros 10 años. |  |  |  |  | Costos directos (1+2+3): |  | 3698.94